## ControlUnit
说明：此表辅助控制单元的建立，表明了指令与输出信号的关系 | [6 empty] | 特殊操作码的说明：将rs和rt字段的内容引入Controller即可
[5 empty] | 输出信号 | 按照影响哪个阶段，每个阶段涉及何种部件来分类
[5 empty] | IF阶段 |  |  |  |  | ID阶段 |  | EXE阶段 |  |  |  |  | MEM阶段 |  |  | WB阶段
[5 empty] | NPC |  |  |  |  | GRF | EXT | ALU |  | SHIFTER |  |  | DM |  |  | GRF
指令名称 | opcode | funct | 指令类型1 | 指令类型2 | Branch | BRop[3:0] | Jump | JumSrc | NPCop[1:0] | BRspc | EXTop | ALUsrc | ALUop[3:0] | SHsrc | SHop[2:0] | CALCsrc | MemWrite | Dsize[1:0] | Dext | RegWrite | RegDst[1:0] | MemtoReg | JmpLnk
nop | 000000 | 000000 | / | null
算术指令(R型)
addu | 000000 | 100001 | R | Arith-R | [7 empty] | 0 | 0000(add) |  |  | 0 |  |  |  | 1 | 00 | 0
subu | 000000 | 100011 | R | Arith-R | [8 empty] | 0001(sub)
add | 000000 | 100000 | R | Arith-R | [8 empty] | 0000(add)
sub | 000000 | 100010 | R | Arith-R | [8 empty] | 0001(sub)
and | 000000 | 100100 | R | Arith-R | [8 empty] | 0010(and)
or | 000000 | 100101 | R | Arith-R | [8 empty] | 0011(or)
xor | 000000 | 100110 | R | Arith-R | [8 empty] | 0101(xor)
nor | 000000 | 100111 | R | Arith-R | [8 empty] | 0100(nor)
slt | 000000 | 101010 | R | Arith-R | [8 empty] | 0110(slt)
sltu | 000000 | 101011 | R | Arith-R | [8 empty] | 0111(sltu)
clo/clz
移位指令
sll | 000000 | 000000 | R | Shift/Sh | [9 empty] | 0 | 000(<<) | 1 |  |  |  | 1 | 00 | 0
srl | 000000 | 000010 | R | Shift/Sh | [9 empty] | 0 | 001(>>)
sra | 000000 | 000011 | R | Shift/Sh | [9 empty] | 0 | 010(>>>)
sllv | 000000 | 000100 | R | Arith/Shift-R | [7 empty] | 0 |  | 1 | 000(<<)
srlv | 000000 | 000110 | R | Arith/Shift-R | [7 empty] | 0 |  | 1 | 001(>>)
srav | 000000 | 000111 | R | Arith/Shift-R | [7 empty] | 0 |  | 1 | 010(>>>)
算术指令(I型)
addi | 001000 | / | I | Arith-I | [6 empty] | 1 | 1 | 0000(add) |  |  | 0 |  |  |  | 1 | 01 | 0
addiu | 001001 | / | I | Arith-I | [6 empty] | 1 |  | 0000(add)
andi | 001100 | / | I | Arith-I | [6 empty] | 0 |  | 0010(and)
ori | 001101 | / | I | Arith-I | [6 empty] | 0 |  | 0011(or)
xori | 001110 | / | I | Arith-I | [6 empty] | 0 |  | 0101(xor)
lui | 001111 | / | I | Arith-I | [6 empty] | 0 |  | 1000(lui)
slti | 001010 | / | I | Arith-I | [6 empty] | 1 |  | 0110(slt)
sltiu | 001011 | / | I | Arith-I | [6 empty] | 1 |  | 0111(sltu)
访存指令
lw | 100011 | / | I | Mem/load | [6 empty] | 1 | 1 | 0000(add) |  |  | 0 | 0 | 00 | 1 | 1 | 01 | 1
lb | 100000 | / | I | Mem/load | [13 empty] | 10 | 1
lbu | 100100 | / | I | Mem/load | [13 empty] | 10 | 0
lh | 100001 | / | I | Mem/load | [13 empty] | 01 | 1
lhu | 100101 | / | I | Mem/load | [13 empty] | 01 | 0
sw | 101011 | / | I | Mem/store | [12 empty] | 1 | 00 | x | 0 | x | x
sh | 101001 | / | I | Mem/store | [13 empty] | 01
sb | 101000 | / | I | Mem/store | [13 empty] | 10
分支指令
beq | 000100 |  | I | Branch | 1 | 000(eq) | 0 | 0 | 条件满足时为1，否则为0 |  | 1 | [8 empty] | 0
bgez | 000001 | (rt)00001 | I | Branch/S | 1 | 010(ge) | 0 | 0 |  | 1
bgtz | 000111 |  | I | Branch | 1 | 011(gt) | 0 | 0
blez | 000110 |  | I | Branch | 1 | 100(le) | 0 | 0
bltz | 000001 | (rt)00000 | I | Branch/S | 1 | 101(lt) | 0 | 0 |  | 1
bne | 000101 |  | I | Branch | 1 | 001(ne) | 0 | 0
bnoeq
跳转指令
j | 000010 | / | J | Jump | 0 | 0 | 1 | 0 | 10 | [10 empty] | 0 |  |  | 0
jal | 000011 | / | J | Jump | 0 | 0 | 1 | 0 | 10 | [10 empty] | 1 | 10 |  | 1
jalr | 000000 | 001001 | R | Jump | 0 | 0 | 1 | 1 | 11 | [10 empty] | 1 | 00 |  | 1
jr | 000000 | 001000 | R | Jump | 0 | 0 | 1 | 1 | 11 | [10 empty] | 0 |  |  | 0
分支-链接(缝合)指令
bgezalr
bltzalr
Note on F3: 与分支和跳转有关，决定NextPC 也可叫做PCSrc
Note on M4: 算术逻辑单元
Note on O4: 从ALU分出来的移位器
Note on D5: R型,I型,J型指令
Note on E5: 自己定义的一个分类标准： R型算术运算 I型算术运算 移位类(shamt) 内存读写 条件分支 跳转类
Note on F5: 是否为分支指令
Note on G5: 分支判断的条件： 0000: beq 0001: bne 0010: bge 0011: bgt 0100: ble 0101: blt
Note on H5: 是否为跳转指令
Note on I5: 跳转的目标： 0: 立即数(j, jal) 1: 寄存器(jr, jalr)
Note on J5: 此信号并非由控制单元直接生成 00: 顺序执行 01: b指令分支 10: j指令立即数 11: 跳转到寄存器
Note on K5: 是否为特殊编码分支指令 0: 否，此时rt地址直接接入GRF.RA2 1: 是，此时rt为指令标识符，GRF.RA2接$0
Note on L5: 立即数扩展的种类 0: 零扩展(无符号) 1: 有符号扩展
Note on M5: 选择ALU的第二个操作数的来源： 0: $rt寄存器的值 1: ExtImm
Note on N5: ALU运算种类 0000: add 0001: sub 0010: and 0011: or 0100: nor 0101: xor 0110: slt 0111: sltu 1000: lui
Note on O5: 移位器移位数的来源 0: shamt字段 1: $rs寄存器的值(只取后5位)
Note on P5: 移位运算的种类： 000: Logical Left 001: Logical Right 010: Arith Right 011: Rotate Left 100: Rotate Right
Note on Q5: 输出运算结果的种类 0: ALU输出结果 1: 移位器输出结果
Note on R5: 内存写使能 仅在store类置1
Note on S5: 读写数据的大小 00: Word 01: Halfword 10: Byte 11: 未使用
Note on T5: 读取半字或字节的扩展方式 0: 零扩展(无符号) 1: 有符号扩展
Note on U5: 寄存器文件写使能 只有不写寄存器的指令(分支/跳转)置零，其余为1
Note on V5: 选择写入寄存器的地址来源 00: $rd(R型指令) 01: $rt(I型指令) 10: $31(jal指令，注意没有jalr, jalr应该选$rd) 11: 未使用
Note on W5: 寄存器写入数据的来源 0: EX阶段运算结果(CALCout, 如果没有移位器就是ALUout) 1: DM读出值
Note on X5: 是否为跳转链接指令 jal和jalr置1 如果为1，则向GRF中写入PC+4的值
Note on A8: "无符号"是误导，指的是不考虑溢出。
Note on A9: "无符号"是误导，指的是不考虑溢出。
Note on A17: 按无符号数比较
Note on E23: GRF[rt] << GRF[rs]
Note on M23: 如果这三个移位指令用ALU的话，顺序是反着的 $rt << $rs
Note on A28: "无符号"是误导，指的是不考虑溢出。立即数扩展为有符号。
Note on A34: 立即数有符号扩展，但是比较是按无符号的
Note on B46: Special 特殊操作码指令
Note on C46: 特殊操作码指令，rt字段代表指令种类
Note on B49: Special 特殊操作码指令
Note on C49: 特殊操作码指令，rt字段代表指令种类