## Sheet1
说明：此表辅助控制单元的建立，表明了指令与输出信号的关系
输出信号
[5 empty] | 存储读写类 | [5 empty] | 算术运算类 |  |  | 分支类 |  | 跳转类
指令名称 | 指令类型1 | opcode | funct | 指令类型2 | MemtoReg | MemWrite | RegWrite | RegDst[1:0] | Msize[1:0] | Mext | ALUop[3:0] | ALUsrc | EXTop | Branch | BRop[4:0] | Jump | JmpSrc | JmpLnk
nop | / | 000000 | 000000 | null | X | 0 | 0 | X | 0 | 0 | 0 | 0 | 0 | 0 |  | 0 | 0 | 0
addu | R | 000000 | 100001 | Arithmetic | 0 | 0 | 1 | 00 | X | X | 2 | 0 | X
subu | R | 000000 | 100011 | Arithmetic | 0 | 0 | 1 | 00 | X | X | 3 | 0 | X
addi | I | 001000 | / | Arithmetic | 0 | 0 | 1 | 01 | X | X | 2 | 1 | 1
lui | I | 001111 | / | Arithmetic | 0 | 0 | 1 | 01 | X | X | 10 | 1 | 1
ori | I | 001101 | / | Arithmetic | 0 | 0 | 1 | 01 | X | X | 1 | 1 | 0
lw | I | 100011 | / | Mem/load | 1 | 0 | 1 | 01 | 00 | 0 | 2 | 1 | 1
sw | I | 101011 | / | Mem/store | X | 1 | 0 | X | 00 | 0 | 2 | 1 | 1
lb | I | 100000 | / | Mem/load | 1 | 0 | 1 | 01 | 10 | 1 | 2 | 1 | 1
lbu | I | 100100 | / | Mem/load | 1 | 0 | 1 | 01 | 10 | 0 | 2 | 1 | 1
lh | I | 100001 | / | Mem/load | 1 | 0 | 1 | 01 | 01 | 1 | 2 | 1 | 1
lhu | I | 100101 | / | Mem/load | 1 | 0 | 1 | 01 | 01 | 0 | 2 | 1 | 1
sh | I | 101001 | / | Mem/store | X | 1 | 0 | X | 01 | 0 | 2 | 1 | 1
sb | I | 101000 | / | Mem/store | X | 1 | 0 | X | 10 | 0 | 2 | 1 | 1
j | J | 000010 | / | Jump | 0 | 0 | 0 | X | X | X | X |  | X |  |  | 1 | 0 | 0
jal | J | 000011 | / | Jump | 0 | 0 | 1 | 10 | X | X | X |  | X |  |  | 1 | 0 | 1
jalr | R | 000000 | 001001 | Jump | 0 | 0 | 1 | 10 | X | X | X |  | X |  |  | 1 | 1 | 1
jr | R | 000000 | 001000 | Jump | 0 | 0 | 0 | X | X | X | X |  | X |  |  | 1 | 1 | 0
beq | I | 000100 |  | Branch |  | 0 |  |  | X | X | 3 | 0 | 1 | 1 | 0001
bgez | I? | 000001 | (rt)00001 | Branch |  | 0 |  |  | X | X | 3 |  |  | 1 | 0101
bgtz | I | 000111 |  | Branch |  | 0 |  |  | X | X | 3 |  | 1 | 1 | 0011
blez | I | 000110 |  | Branch |  | 0 |  |  | X | X | 3 |  | 1 | 1 | 0110
bltz | I? | 000001 | (rt)00000 | Branch |  | 0 |  |  | X | X | 3 |  |  | 1 | 0100
bne | I | 000101 |  | Branch |  | 0 |  |  | X | X | 3 | 0 | 1 | 1 | 0010
Note on B4: R型,I型,J型指令
Note on E4: 自己定义的一个分类标准： 算术运算类 读写访存类 条件分支类 跳转类
Note on F4: 选择回写入寄存器的来源: 0: ALU运算结果 1: 从DM中读取的数据 (本信号待扩充)
Note on G4: DM的写使能信号
Note on H4: GRF的写使能信号
Note on I4: 选择GRF.A3写入地址: 00: rd(R型指令) 01: rt(I型指令) 10: $ra(jal/jalr) 11: 未用到
Note on J4: load/store的规模 00: Word 01: Half Word 10: Byte
Note on K4: load型指令的扩展方式(仅lb/lbu, lh/lhu时起作用): 0: 无符号扩展 1: 有符号扩展
Note on L4: ALU的运算类型选择 0000:and 0001:or 0002:add 0003:sub 0004:nor 0005:slt 0006:sll 0007:srl 0008:sra 0009:xor 0010:lui(B)
Note on M4: ALU第二个运算数B的来源： 0: 寄存器RD2读出值(GRF[rt]) 1: 立即数Imm
Note on N4: 立即数扩展的种类： 0: 无符号(ori指令) 1: 有符号(addiu, b等指令)
Note on O4: 是否是分支类的指令
Note on P4: 分支类指令的跳转条件： 0000: 没有分支 0001: beq …
Note on Q4: 是否为跳转类型指令
Note on R4: 跳转地址的来源： 0: 来自26位立即数(j/jal) 1: 来自寄存器(jr/jalr)
Note on S4: 跳转指令是否链接 0: 否(j/jr) 1: 是(jal/jalr)