## Sheet1
说明：此表辅助控制单元的建立，表明了指令与输出信号的关系 | [6 empty] | 特殊操作码的说明：将rs和rt字段的内容引入Controller即可
输出信号
[5 empty] | 存储读写类 | [5 empty] | 算术运算类 | [5 empty] | 分支类 |  | 跳转类
指令名称 | 指令类型1 | opcode | funct | 指令类型2 | MemtoReg | MemWrite | RegWrite | RegDst[1:0] | Msize[1:0] | Mext | ALUop[3:0] | ALUsrc | EXTop | Shift | SHop[2:0] | SHsrc | Branch | BRop[4:0] | Jump | JmpSrc | JmpLnk
nop | / | 000000 | 000000 | null | X | 0 | 0 | X | 0 | 0 | 0 | 0 | 0 |  |  |  | 0 |  | 0 | 0 | 0
算术指令(R型)
addu | R | 000000 | 100001 | Arith-R | 0 | 0 | 1 | 00 | X | X | 0 - add | 0 | X | 0 | X | X
subu | R | 000000 | 100011 | Arith-R | [6 empty] | 1 - sub
add | R | 000000 | 100000 | Arith-R | [6 empty] | 0 - add
sub | R | 000000 | 100010 | Arith-R | [6 empty] | 1 - sub
and | R | 000000 | 100100 | Arith-R | [6 empty] | 2 - and
or | R | 000000 | 100101 | Arith-R | [6 empty] | 3 - or
xor | R | 000000 | 100110 | Arith-R | [6 empty] | 5 - xor
nor | R | 000000 | 100111 | Arith-R | [6 empty] | 4 - nor
slt | R | 000000 | 101010 | Arith-R | [6 empty] | 6 - slt
sltu | R | 000000 | 101011 | Arith-R | [6 empty] | 6 - slt
移位指令
sll | R | 000000 | 000000 | Shift/Sh | 0 | 0 | 1 | 00 | X | X | X | X | X | 1 | 0 | 0
srl | R | 000000 | 000010 | Shift/Sh | [10 empty] | 1
sra | R | 000000 | 000011 | Shift/Sh | [10 empty] | 2
sllv | R | 000000 | 000100 | Shift/Reg | [10 empty] | 0 | 1
srlv | R | 000000 | 000110 | Shift/Reg | [10 empty] | 1
srav | R | 000000 | 000111 | Shift/Reg | [10 empty] | 2
算术指令(I型)
addi | I | 001000 | / | Arith-I | 0 | 0 | 1 | 01 | X | X | 0 - add | 1 | 1 | 0 | X | X
addiu | I | 001001 | / | Arith-I | [6 empty] | 0 - add |  | 1
andi | I | 001100 | / | Arith-I | [6 empty] | 2 - and |  | 0
ori | I | 001101 | / | Arith-I | [6 empty] | 3 - or |  | 0
xori | I | 001110 | / | Arith-I | [6 empty] | 5 - xor |  | 0
lui | I | 001111 | / | Arith-I | [6 empty] | 7 - lui |  | 1
slti | I | 001010 | / | Arith-I | [6 empty] | 6 - slt |  | 1
sltiu | I | 001011 | / | Arith-I | [6 empty] | 6 - slt |  | 1
访存指令
lw | I | 100011 | / | Mem/load | 1 | 0 | 1 | 01 | 00 | 0 | 0 - add | 1 | 1 | 0 | X | X
sw | I | 101011 | / | Mem/store | X | 1 | 0 | X | 00 | 0
lb | I | 100000 | / | Mem/load | 1 | 0 | 1 | 01 | 10 | 1
lbu | I | 100100 | / | Mem/load | 1 | 0 | 1 | 01 | 10 | 0
lh | I | 100001 | / | Mem/load | 1 | 0 | 1 | 01 | 01 | 1
lhu | I | 100101 | / | Mem/load | 1 | 0 | 1 | 01 | 01 | 0
sh | I | 101001 | / | Mem/store | X | 1 | 0 | X | 01 | 0
sb | I | 101000 | / | Mem/store | X | 1 | 0 | X | 10 | 0
跳转指令
j | J | 000010 | / | Jump | 0 | 0 | 0 | X | X | X | X |  | X | 0 |  |  |  |  | 1 | 0 | 0
jal | J | 000011 | / | Jump | 0 | 0 | 1 | 10 | X | X | X |  | X | [5 empty] | 1 | 0 | 1
jalr | R | 000000 | 001001 | Jump | 0 | 0 | 1 | 10 | X | X | X |  | X | [5 empty] | 1 | 1 | 1
jr | R | 000000 | 001000 | Jump | 0 | 0 | 0 | X | X | X | X |  | X | [5 empty] | 1 | 1 | 0
分支指令
beq | I | 000100 |  | Branch | 0 | 0 | 0 |  | X | X | 1 - sub | 0 | 1 | 0 |  |  | 1 | 0001
bgez | I? | 000001 | (rt)00001 | Branch/S | [7 empty] | ? | 1 |  |  |  | 1 | 0101
bgtz | I | 000111 |  | Branch | [7 empty] | 0 | 1 |  |  |  | 1 | 0011
blez | I | 000110 |  | Branch | [7 empty] | 0 | 1 |  |  |  | 1 | 0110
bltz | I? | 000001 | (rt)00000 | Branch/S | [7 empty] | ? | 1 |  |  |  | 1 | 0100
bne | I | 000101 |  | Branch | [7 empty] | 0 | 1 |  |  |  | 1 | 0010
分支-链接(缝合)指令
bgezalr
bltzalr
Note on B4: R型,I型,J型指令
Note on E4: 自己定义的一个分类标准： 算术运算类 读写访存类 条件分支类 跳转类
Note on F4: 选择回写入寄存器的来源: 0: ALU运算结果 1: 从DM中读取的数据 (本信号待扩充)
Note on G4: DM的写使能信号
Note on H4: GRF的写使能信号
Note on I4: 选择GRF.A3写入地址: 00: rd(R型指令) 01: rt(I型指令) 10: $ra(jal/jalr) 11: 未用到
Note on J4: load/store的规模 00: Word 01: Half Word 10: Byte
Note on K4: load型指令的扩展方式(仅lb/lbu, lh/lhu时起作用): 0: 无符号扩展 1: 有符号扩展
Note on L4: ALU的运算类型选择 0000: add 0001: sub 0010: and 0011: or 0100: nor 0101: xor 0110: slt 0111: lui(B) 1XXX: (Unused)
Note on M4: ALU第二个运算数B的来源： 0: 寄存器RD2读出值(GRF[rt]) 1: 立即数Imm
Note on N4: 立即数扩展的种类： 0: 无符号(ori指令) 1: 有符号(addiu, b等指令)
Note on O4: 是否为移位指令 0: 否 1: 是
Note on P4: 移位器运算类型选择: 000: 逻辑左移 001: 逻辑右移 010: 算术右移 011: 循环左移 100: 循环右移
Note on Q4: 移位量的来源: 0: 来自shamt字段 1: 来自rs寄存器
Note on R4: 是否是分支类的指令
Note on S4: 分支类指令的跳转条件： 0000: 没有分支 0001: beq …
Note on T4: 是否为跳转类型指令
Note on U4: 跳转地址的来源： 0: 来自26位立即数(j/jal) 1: 来自寄存器(jr/jalr)
Note on V4: 跳转指令是否链接 0: 否(j/jr) 1: 是(jal/jalr)
Note on A7: "无符号"是误导
Note on F7: 算术类指令不访问内存，回写寄存器用的数据是ALU结果
Note on G7: 算术类指令不需要写内存
Note on H7: 算术指令必然要将运算结果回写入寄存器
Note on I7: R型算术指令，写寄存器的地址是rd
Note on J7: 算术类指令，不需要
Note on K7: 算术类指令，不需要
Note on M7: R型运算指令
Note on N7: 没有立即数，所以这里不用管
Note on O7: 不是移位指令
Note on A8: "无符号"是误导
Note on A16: "无符号"是误导
Note on L19: 移位指令不走ALU
Note on M19: 不走ALU
Note on N19: 没有立即数
Note on O19: 是移位指令，不走ALU而走移位器
Note on Q19: 移位量来自shamt
Note on Q22: 移位量来自rs寄存器存储值的后5位
Note on M28: 都是I型指令，立即数要参与到ALU运算中
Note on A29: "无符号"是误导
Note on N30: 位运算型的指令要无符号扩展立即数
Note on A35: "无符号"是误导
Note on L41: 访存指令是基地址+偏移，所以ALU算加法
Note on M41: 此类指令以基地址(寄存器)+偏移量(立即数)作为ALUResult选择DM地址，所以立即数参与运算
Note on N41: 存取指令的立即数是偏移量，有正有负所以有符号扩展
Note on G55: 分支指令不需要访存
Note on H55: 分支指令不需要写寄存器
Note on L55: 分支类指令让ALU算减法，利用zero和neg标记判断两个数的大小
Note on C56: Special 特殊操作码指令
Note on D56: 特殊操作码指令，rt字段代表指令种类
Note on S56: 无法从Control单元输出，需要判断特殊操作码
Note on C59: Special 特殊操作码指令
Note on D59: 特殊操作码指令，rt字段代表指令种类
Note on S59: 无法从Control单元输出，需判断操作码